## Arkusz1
Załącznik nr 4a Roboty elektryczne "Pasaco"
Opis robót | J.M | Ilość | CJ | Wartość
Przebudowa linii napowietrznej
Demontaż słupa żelbetowego linii NN pojedyńczego z ustojami | szt. | 3
Wykopy mechan.głęb.do 2m,przy użyciu urządzeń wiertniczych do otworów pod słupy na ciągniku kołow.fi 600mm,z ręcznym zasyp.dla słupów elektroener.Grunt kat.1-2 | m3 | 1
Montaż i mechaniczne stawianie wciągnikiem szczękowym słupów pojedynczych do 2 belek ustojowych | szt. | 1
Montaż poprzeczników krańcowych na słupach leżących | szt. | 1
Układanie kabli o masie do 3,0 kg/m przez wciąganie do rur osłonowych mocowanych do słupa betonowego z zastosowaniem uchwytów stalowych odstępowych | m | 18
Montaż przewodów o przekroju do 70 mm2 rozciąganych ręcznie | km / 1 przew | 0.05
Montaż ręczny przyłączy lub przerzutów przewodami izolowanymi- samonośnymi o przekroju do 4x10 mm2 | szt. | 4
Ręczne kopanie rowów dla kabli,o głębokości do 0,8 m i szerokości dna wykopu do 0,4 m.Grunt kategorii I-II. - dla kabla YAKY4x120 | m | 50
Ręczne kopanie rowów dla kabli,o głębokości do 0,8 m i szerokości dna wykopu do 0,4 m.Grunt kategorii I-II. - założenie rur osłonowych | m | 52
Ręczne zasypywanie rowów dla kabli,o głębokości do 1,0 m i szerokości dna wykopu do 0,4 m.Grunt kategorii I-II. | m | 102
Układanie rur ochronnych z PCW o średnicy do 110 mm w wykopie - A110PS | m | 52
Układanie rur ochronnych z PCW o średnicy do 160 mm w wykopie - A160PS | m | 26
Stacja transformatorowa
Mechaniczne kopanie rowów,o głębokości do 1,2 m i szerokości dna rowu do 0,4 m,dla kabli,koparkami podsiębiernymi o pojemności łyżki 0,15 m3.Grunt kat.I-II. | m | 30
Ręczne zasypywanie rowów dla kabli,o głębokości do 1,0 m i szerokości dna wykopu do 0,4 m.Grunt kategorii I-II. | m | 30
Ręczne układanie kabli wielożyłowych o masie do 3,0 kg/m w rowach kablowych, przykrytych folią kalandrowaną | m | 105
Nasypanie warstwy piasku na dnie rowu kablowego o szerokości do 0,4 m | m | 30
Układanie rur ochronnych z PCW o średnicy do 160 mm w wykopie | m | 30
Montaż głowic kablowych napowietrznych na kablach energetycznych jednożyłowych z żyłami aluminiowymi na napięcie do 20 kV o przekroju żył do 120 mm2 | szt. | 3
Montaż liczników energii biernej o trzech systemach pomiarowych, jednotaryfowych do pomiaru półpośredniego, pośredniego - tablica pomiarowa | szt. | 1
Podłączenie przewodów transformatora lub dławika o masie ponad 1,0-3,0 t dla napięcia do 30 kV | szt. | 1
Ustawienie transformatora lub dławika o masie ponad 1,0-3,0 t dla napięcia do 30 kV | szt. | 1
Montaż wolnostojący rozdzielnic, szaf, pulpitów, tablic przekaźnikowych i nastawczych o masie do 500 kg | szt. | 1
Montaż wolnostojący rozdzielnic, szaf, pulpitów, tablic przekaźnikowych i nastawczych o masie do 300 kg - XL4000 | szt. | 1
Montaż prostowników półprzewodnikowych - UPS1000VA | szt. | 1
Montaż przyścienny rozdzielnic, szaf, pulpitów, tablic przekaźnikowych i nastawczych o masie do 250 kg - kompensator mocy biernej | szt. | 1
Układanie bednarki o przekroju do 200 mm2 w rowach kablowych | m | 100
Montaż uziomów poziomych lub przewodów uziemiających w wykopach o głębokości 1,00 m. Grunt kategorii III | m | 6
Mechaniczne pogrążanie uziomów pionowych prętowych. Grunt kategorii III | m | 36
Podłączenie przewodów pojedynczych w izolacji polwinitowej pod zaciski lub bolce. Przekrój żył do 120 mm2 | szt. | 12
Uszczelnienie kitem wylotu osprzętu | szt. | 10
Sprawdzenie stanu izolacji induktorem | 1 przew przył. | 6
Badanie uziemienia ochronnego lub roboczego-pomiar pierwszy | pomiar | 2
Badanie skuteczności zerowania - pomiar pierwszy | pomiar | 2
Instalacje elektryczne
Montaż rozdzielnic, szaf, pulpitów, tablic przekaźnikowych i nastawczych o masie do 20 kg - tablica bezpiecznikowa TB1 | szt. | 1
Montaż rozdzielnic, szaf, pulpitów, tablic przekaźnikowych i nastawczych o masie do 20 kg - tablica bezpiecznikowa TB2 | szt. | 1
Montaż rozdzielnic, szaf, pulpitów, tablic przekaźnikowych i nastawczych o masie do 20 kg - tablica bezpiecznikowa TB3 | szt. | 1
Montaż rozdzielnic, szaf, pulpitów, tablic przekaźnikowych i nastawczych o masie do 20 kg - tablica oświetleniowa TO | szt. | 1
Montaż rozdzielnic, szaf, pulpitów, tablic przekaźnikowych i nastawczych o masie do 20 kg - tablica sterowania oświetleniem SO | szt. | 1
Montaż rozdzielnic, szaf, pulpitów, tablic przekaźnikowych i nastawczych o masie do 20 kg - rozdzielnica kotłowni - RK1, RK2 | szt. | 2
Montaż drabinek typu "D" prostych, narożnych, rozgałęźnych, redukcyjnych o szerokości 200 mm. Montaż przez przykręcanie do gotowych otworów | m | 160
Przewody kabelkowe o łącznym przekroju żył do 7,5 mm2 w gotowych korytkach i na drabinkach, układane na uchwytach bezśrubowych | m | 450
Przewody kabelkowe o łącznym przekroju żył do 7,5 mm2 w gotowych korytkach i na drabinkach, układane na uchwytach bezśrubowych | m | 280
Przewody kabelkowe o łącznym przekroju żył do 7,5 mm2 w gotowych korytkach i na drabinkach, układane na uchwytach bezśrubowych | m | 350
Przewody kabelkowe o łącznym przekroju żył do 30 mm2 w gotowych korytkach i na drabinkach, układane na uchwytach bezśrubowych | m | 200
Przewody kabelkowe o łącznym przekroju żył do 30 mm2 w gotowych korytkach i na drabinkach, układane na uchwytach bezśrubowych | m | 200
Przewody kabelkowe o łącznym przekroju żył do 30 mm2 w gotowych korytkach i na drabinkach, układane na uchwytach bezśrubowych | m | 200
Montaż listew ściennych z PCV na ścianach i sufitach z cegły przez mocowanie do kołków rozporowych | m | 100
Rury winidurowe o średnicy do 20 mm układane p.t. w podłożu różnym od betonu w gotowych bruzdach, bez zaprawiania bruzd | m | 200
Podłączanie przewodów pojedyńczych o przekroju żyły do 6 mm2 pod zaciski lub bolce | szt. | 350
Puszki z tworzywa sztucznego o wymiarach 75x75 mm o 3 wlotach i połączeniach przewodów o przekroju do 2,5 mm2 | szt. | 80
Puszki instalacyjne podtynkowe o średnicy do 60 mm pojedyńcze | szt. | 40
Gniazda instalacyjne wtyczkowe ze stykiem ochronnym, bryzgoszczelne 2-biegunowe przykręcane. Obciążalność 16 A, przekrój przewodu do 2,5 mm2 | szt. | 37
Gniazda instalacyjne wtyczkowe ze stykiem ochronnym, bryzgoszczelne 2-biegunowe przykręcane. Obciążalność 16 A, przekrój przewodu do 2,5 mm2 z klapką | szt. | 25
Łączniki instalacyjne bryzgoszczelne jednobiegunowe, schodowe, impulsowe | szt. | 23
Oprawy oświetleniowe o źródle światła do 4x40 W | kpl. | 36
Oprawy oświetleniowe o źródle światła do 4x40 W | kpl. | 22
Oprawy oświetleniowe o źródle światła do 4x40 W | kpl. | 109
Oprawy oświetleniowe o źródle światła do 4x40 W | kpl. | 25
Oprawy oświetleniowe o źródle światła do 4x40 W | kpl. | 10
Oprawy oświetleniowe o źródle światła do 4x40 W | kpl. | 5
Oprawy oświetleniowe o źródle światła do 4x40 W | kpl. | 2
Oprawy oświetleniowe o źródle światła do 4x40 W | kpl. | 22
Oprawy oświetleniowe o źródle światła do 4x40 W | kpl. | 9
Oprawy oświetleniowe o źródle światła do 4x40 W | kpl. | 1
Oprawy oświetleniowe awaryjne z podtrzymaniem 1h | kpl. | 41
Oprawy oświetleniowe ewakuacyjne z podtrzymaniem 1h | kpl. | 11
Przewody wtynkowe o łącznym przekroju żył do 7,5 mm2 układane w tynku w podłożu innym niż beton | m | 250
Przewody wtynkowe o łącznym przekroju żył do 7,5 mm2 układane w tynku w podłożu innym niż beton | m | 250
Przewody płaskie o łącznym przekroju żył do 30 mm2 układane w tynku w podłożu innym niż beton | m | 220
Przewody instalacji odgromowej nienaprężane poziome z prętów stalowych ocynkowanych, mocowane na wspornikach klejonych | m | 340
Przewody instalacji odgromowej naprężane pionowe z prętów stalowych ocynkowanych | m | 160
Ręczne kopanie rowów dla kabli,o głębokości do 0,8 m i szerokości dna wykopu do 0,4 m.Grunt kategorii III. | m | 250
Uziomy powierzchniowe i prętowe w instalacji odgromowej. Montaż uziomów poziomych w wykopie o głębokości do 0,80 m w guncie kategorii III | m | 250
Iglice typu IO-5,0 o ciężarze 42,0 kg montowane na dachu z gotowymi kotwami | kpl. | 6
Zasypywanie ręczne rowów dla kabli. Grunt kategorii III | m3 | 50
Łączenie przewodów instalacji odgromowej lub przewodów wyrównawczych. Bednarka o przekroju do 120 mm2, spaw wykonany w wykopie | szt. | 15
Złącza do rynny okapowej w instalacji odgromowej lub przewodach wyrównawczych, montowane na dachu | szt. | 12
Osłony o długości do 2 m,przewodów uziemiających na podłożu ceglanym | szt. | 8
System oddymiania klatki schodowej
Montaż podstaw do czujników pożarowych. | szt. | 4
Przewody kabelkowe o łącznym przekroju żył do 7.5 mm2 wciągane do rur (pętla). | m | 100
Przewody kabelkowe o łącznym przekroju żył do 7.5 mm2 wciągane do rur (pętla). | m | 200
Montaż aparatów elektrycznych o masie do 2,5 kg - centralka sygnalizacji pożaru | szt. | 1
Montaż aparatów elektrycznych o masie do 2,5 kg - czujka dymu | szt. | 4
Montaż aparatów elektrycznych o masie do 2,5 kg - przycisk oddymiania | szt. | 2
Elementy konstrukcyjne (uchwyty,konsolki,haczyki) - przykręcanie do gotowego podłoża na ścianie | szt. | 100
Montaż koryt atestowanych P.Poż | m | 100
Montaż uchwytów pod koryta P.Pożarowe Atestowane | m | 100
Praca próbna i testowanie systemu alarmowego do 48 elementów liniowych | szt | 1
Uruchomienie i pomiary linii dozorowych adresowych - do 48 adresów | lin. | 1
Instalacje teletechniczne
Montaż przyścienny rozdzielnic, szaf, pulpitów, tablic przekaźnikowych i nastawczych o masie do 20 kg - szafa rackowa | szt. | 1
Puszki instalacyjne podtynkowe o średnicy do 60 mm pojedyńcze | szt. | 42
Gniazda RJ45 podwójne | szt. | 13
Uruchamianie i pomiary łączy wykorzystywanych do innych celów niż telefonia. | szt. | 19
Zainstalowanie paneli krosowych | szt. | 4
Zainstalowanie modułów RJ45 | szt. | 30
Panel światłowodowy | szt. | 1
Łączówka LSA plus | szt. | 1
Panel zasilania | szt. | 1
Przewody kabelkowe o łącznym przekroju żył do 7,5 mm2 w gotowych korytkach i na drabinkach, układane bez mocowania | m | 1350
Przewody kabelkowe o łącznym przekroju żył do 12,5 mm2 w gotowych korytkach i na drabinkach, układane bez mocowania | m | 150
Montaż drabinek typu "D" prostych, narożnych, rozgałęźnych, redukcyjnych o szerokości 200 mm. Montaż przez przykręcanie do gotowych otworów | m | 150
Montaż listew ściennych z PCV na ścianach i sufitach z cegły przez mocowanie do kołków rozporowych | m | 100
Monitoring i kontrola dostępu
Mocowanie aparatów o masie do 2,5 kg posiadających do 4 otworów mocujących, na gotowym podłożu z częściowym rozebraniem i złożeniem bez podłączenia - kamery wewnetrzne | szt. | 11
Mocowanie aparatów o masie do 2,5 kg posiadających do 4 otworów mocujących, na gotowym podłożu z częściowym rozebraniem i złożeniem bez podłączenia - kamery zewnetrzne | szt. | 8
Mocowanie aparatów o masie do 2,5 kg - rejestrator | szt. | 1
Montaż rozdzielnic, szaf, pulpitów, tablic przekaźnikowych i nastawczych o masie do 20 kg - centralka dostępu | szt. | 1
Aparaty elektryczne o masie do 2,5 kg - klawiatura LCD | szt. | 7
Aparaty elektryczne o masie do 2,5 kg - elektrozaczep | szt. | 7
Montaż aparatów elektrycznych o masie do 2,5 kg | szt. | 3
Przewody kabelkowe o łącznym przekroju żył do 7,5 mm2 w gotowych korytkach i na drabinkach, układane na uchwytach bezśrubowych - UTP | m | 250
Przewody kabelkowe o łącznym przekroju żył do 7,5 mm2 w gotowych korytkach i na drabinkach, układane na uchwytach bezśrubowych - YTDy6x0,5 | m | 100
Prace uzupełniające
Wykucie bruzd dla przewodów wtynkowych, podłoże - cegła | m | 120
Zaprawienie bruzd o szerokości do 25 mm | m | 120
Przebijanie otworów o średnicy 100 mm w ścianach lub stropach, w podłożu gazobetonowym, długość przebicia do 50 cm | szt. | 10
Przebijanie otworów o średnicy 25 mm w ścianach lub stropach, w podłożu z cegły, długość przebicia do 1 cegły | szt. | 15
Obróbka końców kabli sygnalizacyjnych oraz przewodów kabelkowych i kompensacyjnych o ilości żył w kablach lub przewodach do 7 | szt. | 120
Osadzanie w podłożu kołków plastikowych rozporowych na ścianie lub stropie | szt. | 100
Podłączanie przewodów pojedyńczych o przekroju żyły do 2,5 mm2 pod zaciski lub bolce | szt. | 200
Pomiary elektryczne i instrukcje
Sprawdzenie i pomiar obwodu elektrycznego niskiego napięcia. Obwód o ilości faz - 1 | pomiar | 26
Sprawdzenie i pomiar obwodu elektrycznego niskiego napięcia. Obwód o ilości faz - 3 | pomiar | 1
Sprawdzenie samoczynnego wyłączania zasilania. Pierwsza próba działania wyłącznika różnicowoprądowego | próba | 5
Pomiar rezystancji izolacji instalacji elektrycznej. Obwód 1- fazowy, pomiar pierwszy | pomiar | 15
Pomiar rezystancji izolacji instalacji elektrycznej. Obwód 3- fazowy, pomiar pierwszy | pomiar | 1
Badania i pomiary instalacji uziemiającej. Uziemienie ochronne lub robocze, pomiar pierwszy | szt. | 1
Badania i pomiary instalacji uziemiającej. Uziemienie ochronne lub robocze za każdy następny pomiar | szt. | 5
Badania i pomiary skuteczności zerowania za każdy następny pomiar | szt. | 12
Uruchomienie układu monitoringu |  | 1
Uruchomienie układu kontroli dostępu |  | 1
Uruchomienie instalacji teletechnicznej |  | 1
Aparaty elektryczne o masie do 2,5 kg - sygnalizator optyczno- akustyczny zewnętrzny | szt. | 1
Sprawdzenie samoczynnego wyłączania zasilania. Pierwsza próba działania wyłącznika różnicowoprądowego | próba | 1
Wykonanie dokumentacji powykonawczej. | instr. | 1